## Hoja 1
IMZ160 | Ud |  | Sensor de inundación Z-Wave. Instalación en superficie.
Sensor de inundación con zumbador y sonda de detección de fugas de agua, de superficie, Z-Wave Plus, de 66 mm de diámetro y 25 mm de altura, color blanco, frecuencia de funcionamiento 868,42 MHz, grado de protección IP44, alimentación a pilas, con leds que indican el estado de funcionamiento. Instalación en superficie. Incluso elementos de fijación.
Código |  | Unidad |  | Descripción | Rendimiento | Precio unitario | Importe
1 |  |  |  | Materiales
mt35dzs060a |  | Ud |  | Sensor de inundación con zumbador y sonda de detección de fugas de agua, de superficie, Z-Wave Plus, de 66 mm de diámetro y 25 mm de altura, color blanco, frecuencia de funcionamiento 868,42 MHz, grado de protección IP44, alimentación a pilas, con leds que indican el estado de funcionamiento, con elementos de fijación. | 1 | 38.99 | 38.99
[5 empty] | Subtotal materiales: |  | 38.99
2 |  |  |  | Mano de obra
mo123 |  | h |  | Especialista en la puesta en marcha de instalaciones. | 0.348 | 42.95 | 14.95
[5 empty] | Subtotal mano de obra: |  | 14.95
3 |  |  |  | Costes directos complementarios
|  | % |  | Costes directos complementarios | 2 | 53.94 | 1.08
Coste de mantenimiento decenal: 16,89€ en los primeros 10 años. |  |  |  |  | Costes directos (1+2+3): |  | 55.02