## Hoja 1
IOA021 | Ud |  | Luminaria de emergencia con lámpara LED, en zonas comunes.
Luminaria de emergencia permanente o no permanente, de 25 W, con lámpara LED no reemplazable, flujo luminoso 250 lúmenes, carcasa de 261x165x57 mm, aislamiento clase II, grados de protección IP66 e IK08, con baterías de Ni-Cd, autonomía de 1 h, alimentación a 220/240 V y 50-60 Hz y piloto luminoso indicador de carga color verde, en zonas comunes. Instalación en superficie. Incluso accesorios y elementos de fijación.
Código |  | Unidad |  | Descripción | Rendimiento | Precio unitario | Importe
1 |  |  |  | Materiales
mt34aem125b |  | Ud |  | Luminaria de emergencia permanente o no permanente, de 25 W, con lámpara LED no reemplazable, flujo luminoso 250 lúmenes, carcasa de 261x165x57 mm, aislamiento clase II, grados de protección IP66 e IK08, con baterías de Ni-Cd, autonomía de 1 h, alimentación a 220/240 V y 50-60 Hz y piloto luminoso indicador de carga color verde. Incluso accesorios y elementos de fijación. | 1 | 225.54 | 225.54
[5 empty] | Subtotal materiales: |  | 225.54
2 |  |  |  | Mano de obra
mo003 |  | h |  | Oficial 1ª electricista. | 0.149 | 23.16 | 3.45
mo102 |  | h |  | Ayudante electricista. | 0.149 | 21.75 | 3.24
[5 empty] | Subtotal mano de obra: |  | 6.69
3 |  |  |  | Costes directos complementarios
|  | % |  | Costes directos complementarios | 2 | 232.23 | 4.64
Coste de mantenimiento decenal: 260,56€ en los primeros 10 años. |  |  |  |  | Costes directos (1+2+3): |  | 236.87