## Hoja 1
IOB045 | Ud |  | Hidrante bajo nivel de tierra.
Hidrante bajo nivel de tierra, de 4" DN 100 mm de diámetro, con una salida de 2 1/2" DN 70 mm, racor. Incluso elementos de fijación.
Código |  | Unidad |  | Descripción | Rendimiento | Precio unitario | Importe
1 |  |  |  | Materiales
mt41hid030sa |  | Ud |  | Hidrante bajo nivel de tierra, de 4" DN 100 mm de diámetro, con una salida de 2 1/2" DN 70 mm, racor. Incluso elementos de fijación. Certificada por AENOR según UNE-EN 14339. | 1 | 325.36 | 325.36
[5 empty] | Subtotal materiales: |  | 325.36
2 |  |  |  | Mano de obra
mo008 |  | h |  | Oficial 1ª fontanero. | 0.746 | 23.16 | 17.28
mo107 |  | h |  | Ayudante fontanero. | 0.746 | 21.75 | 16.23
[5 empty] | Subtotal mano de obra: |  | 33.51
3 |  |  |  | Costes directos complementarios
|  | % |  | Costes directos complementarios | 2 | 358.87 | 7.18
Coste de mantenimiento decenal: 768,71€ en los primeros 10 años. |  |  |  |  | Costes directos (1+2+3): |  | 366.05