## Hoja 1
IOB045 | Ud | Hidrante bajo nivel de tierra.
Hidrante bajo nivel de tierra, de 4" DN 100 mm de diámetro, con una salida de 4" DN 100 mm, racor, marco y tapa rectangular para acera. Incluso elementos de fijación.
Código |  | Unidad | Descripción | Rendimiento | Precio unitario | Importe
1 |  |  | Materiales
mt41hid030wc |  | Ud | Hidrante bajo nivel de tierra, de 4" DN 100 mm de diámetro, con una salida de 4" DN 100 mm, racor, marco y tapa rectangular para acera. Incluso elementos de fijación. Certificada por AENOR según UNE-EN 14339. | 1 | 467.19 | 467.19
|  |  |  | Subtotal materiales: |  | 467.19
2 |  |  | Mano de obra
mo008 |  | h | Oficial 1ª fontanero. | 0.746 | 23.16 | 17.28
mo107 |  | h | Ayudante fontanero. | 0.746 | 21.75 | 16.23
|  |  |  | Subtotal mano de obra: |  | 33.51
3 |  |  | Costes directos complementarios
|  | % | Costes directos complementarios | 2 | 500.7 | 10.01
Coste de mantenimiento decenal: 1.072,49€ en los primeros 10 años. |  |  |  | Costes directos (1+2+3): |  | 510.71