## Hoja 1
IOD009 | Ud |  | Detector lineal de humos, convencional.
Detector lineal de humos, de infrarrojos, convencional, con reflector, para una cobertura máxima de 50 m de longitud y 15 m de anchura, compuesto por unidad emisora/receptora y elemento reflector, para alimentación de 10,2 a 24 Vcc, con led indicador de acción. Incluso elementos de fijación.
Código |  | Unidad |  | Descripción |  | Rendimiento |  | Precio unitario | Importe
1 |  |  |  | Materiales
mt41pig180a |  | Ud |  | Detector lineal de humos, de infrarrojos, convencional, con reflector, para una cobertura máxima de 50 m de longitud y 15 m de anchura, compuesto por unidad emisora/receptora y elemento reflector, para alimentación de 10,2 a 24 Vcc, con led indicador de acción, según EN 54-12. Incluso elementos de fijación. |  | 1 |  | 617.73 | 617.73
[6 empty] | Subtotal materiales: |  |  | 617.73
2 |  |  |  | Mano de obra
mo006 |  | h |  | Oficial 1ª instalador de redes y equipos de detección y seguridad. |  | 0.995 |  | 23.16 | 23.04
mo105 |  | h |  | Ayudante instalador de redes y equipos de detección y seguridad. |  | 0.995 |  | 21.75 | 21.64
[6 empty] | Subtotal mano de obra: |  |  | 44.68
3 |  |  |  | Costes directos complementarios
|  | % |  | Costes directos complementarios |  | 2 |  | 662.41 | 13.25
Coste de mantenimiento decenal: 979,71€ en los primeros 10 años. | [5 empty] | Costes directos (1+2+3): |  |  | 675.66
Referencia y título de la norma |  |  |  |  | Aplicabilidad(a) |  | Obligatoriedad(b) |  |  | Sistema(c)
EN 54-12:2015 |  |  |  |  | 842016 |  | 842019 |  |  | 1
Sistemas de detección y alarma de incendios. Parte 12: Detectores de humo. Detectores de línea que utilizan un haz óptico
(a) Fecha de aplicabilidad de la norma armonizada
(b) Fecha en que finaliza el período de coexistencia
(c) Sistema de evaluación y verificación de la constancia de las prestaciones