## Hoja 1
IOF042 | m² |  | Franja cortafuegos de placas de silicato cálcico, en el encuentro entre el forjado y el muro cortina. Sistema "PROMAT".
Franja cortafuegos continua, en el encuentro entre el forjado y el muro cortina, con una resistencia al fuego EI 60, según UNE-EN 1364-4, compuesta por placas de silicato cálcico Promatect-LS "PROMAT", de 1200x2500 mm y 30 mm de espesor, con los bordes cuadrados, fijadas al forjado, con estructura soporte, compuesta de: perfiles en C de acero galvanizado, tacos y tornillos. Incluso placas para el refuerzo de juntas y masilla intumescente Promaseal-A "PROMAT", para el sellado del encuentro entre la placa vertical y la horizontal.
Código |  | Unidad |  | Descripción | Rendimiento | Precio unitario | Importe
1 |  |  |  | Materiales
mt41php080a |  | Ud |  | Repercusión, por m², de estructura soporte para franja cortafuegos continua, compuesta de: perfiles en C de acero galvanizado, tacos y tornillos. | 1 | 8.24 | 8.24
mt41php030a |  | Ud |  | Cartucho de 310 ml de masilla intumescente monocomponente, a base de resinas acrílicas, con propiedades ignífugas, Promaseal-A "PROMAT", color blanco, Euroclase D-s2, d0 de reacción al fuego, según UNE-EN 13501-1, apta para ser pintada, clase Y1, según EOTA TR024. | 0.1 | 7.13 | 0.71
mt12plo040a |  | m² |  | Placa de silicato cálcico Promatect-LS "PROMAT", de 1200x2500 mm y 30 mm de espesor, con los bordes cuadrados, Euroclase A1 de reacción al fuego, según UNE-EN 13501-1. | 1.1 | 43.26 | 47.59
[5 empty] | Subtotal materiales: |  | 56.54
2 |  |  |  | Mano de obra
mo011 |  | h |  | Oficial 1ª montador. | 0.587 | 23.16 | 13.59
mo080 |  | h |  | Ayudante montador. | 0.587 | 21.78 | 12.78
[5 empty] | Subtotal mano de obra: |  | 26.37
3 |  |  |  | Costes directos complementarios
|  | % |  | Costes directos complementarios | 2 | 82.91 | 1.66
Coste de mantenimiento decenal: 1,69€ en los primeros 10 años. |  |  |  |  | Costes directos (1+2+3): |  | 84.57