## Hoja 1
IOF023 | m² | Franja cortafuegos de placas de yeso laminado, para edificio de uso industrial. Sistema "KNAUF".
Franja cortafuegos horizontal, de 1 m de anchura, con una resistencia al fuego EI 60, para edificio de uso industrial, fijada mecánicamente a la medianera con subestructura soporte, D113-FC.es 01 "KNAUF", compuesta por 2 placas de yeso laminado DF / UNE-EN 520 - 1200 / longitud / 15 / con los bordes longitudinales afinados, cortafuego "KNAUF", fijadas a la subestructura soporte compuesta por canales y montantes, formando escuadras separadas 750 mm entre sí, conectores y maestras separadas 400 mm entre sí. Incluso tornillos para la fijación de las placas, y pasta y cinta para el tratamiento de juntas.
Código |  | Unidad | Descripción |  | Rendimiento |  | Precio unitario | Importe
1 |  |  | Materiales
mt12pak020b |  | m | Canal 75/40/0,7 mm GRC 0,7 "KNAUF" de acero Z4 (Z450) galvanizado especial, para sistema Aquapanel Outdoor. Según UNE-EN 14195. |  | 3.13 |  | 3.32 | 10.39
mt12pak030ha |  | m | Montante 75/50/0,7 mm GRC 0,7 "KNAUF" de acero Z4 (Z450) galvanizado especial, para sistema Aquapanel Outdoor. Según UNE-EN 14195. |  | 1.17 |  | 3.83 | 4.48
mt12pek020za |  | Ud | Conector, para maestra 60/27, "KNAUF". |  | 3.9 |  | 0.2 | 0.78
mt12pfk011a |  | m | Maestra 60/27 "KNAUF", de chapa de acero galvanizado. |  | 3 |  | 1.71 | 5.13
mt12ptk010ba |  | Ud | Tornillo LB "KNAUF" 3,5x9,5. |  | 32 |  | 0.01 | 0.32
mt12ptk010ab |  | Ud | Tornillo LN "KNAUF" 3,5x11. |  | 16 |  | 0.01 | 0.16
mt12ptk030 |  | Ud | Fijación "KNAUF" para hormigón. |  | 3.4 |  | 0.32 | 1.09
mt12pfk012a |  | m | Perfil U 30/30 de chapa de acero galvanizado, "KNAUF", espesor 0,55 mm. |  | 1 |  | 1.18 | 1.18
mt12ppk010eb |  | m² | Placa de yeso laminado DF / UNE-EN 520 - 1200 / longitud / 15 / con los bordes longitudinales afinados, cortafuego "KNAUF"; Euroclase A2-s1, d0 de reacción al fuego, según UNE-EN 13501-1. |  | 2.1 |  | 7.71 | 16.19
mt12ptk010cc |  | Ud | Tornillo autoperforante TN "KNAUF" 3,5x25. |  | 17 |  | 0.01 | 0.17
mt12ptk010cf |  | Ud | Tornillo autoperforante TN "KNAUF" 3,5x45. |  | 17 |  | 0.01 | 0.17
mt12pik020n |  | kg | Pasta de juntas Uniflott GLS "KNAUF", de fraguado normal (45 minutos), rango de temperatura de trabajo de 10 a 30°C, para aplicación manual sin cinta de juntas, según UNE-EN 13963. |  | 0.5 |  | 0.22 | 0.11
mt12pik010e |  | kg | Pasta de juntas Jointfiller 24H "KNAUF", Euroclase A2-s1, d0 de reacción al fuego, según UNE-EN 13501-1, rango de temperatura de trabajo de 5 a 30°C, para aplicación manual con cinta de juntas, según UNE-EN 13963. |  | 0.6 |  | 0.93 | 0.56
mt12pck010a |  | m | Cinta microperforada de papel "KNAUF" de 50 mm de anchura, según UNE-EN 13963. |  | 0.45 |  | 0.04 | 0.02
[5 empty] | Subtotal materiales: |  |  | 40.75
2 |  |  | Mano de obra
mo011 |  | h | Oficial 1ª montador. |  | 0.299 |  | 23.16 | 6.92
mo080 |  | h | Ayudante montador. |  | 0.299 |  | 21.78 | 6.51
mo053 |  | h | Oficial 1ª montador de prefabricados interiores. |  | 0.299 |  | 23.16 | 6.92
mo100 |  | h | Ayudante montador de prefabricados interiores. |  | 0.299 |  | 21.78 | 6.51
[5 empty] | Subtotal mano de obra: |  |  | 26.86
3 |  |  | Costes directos complementarios
|  | % | Costes directos complementarios |  | 2 |  | 67.61 | 1.35
Coste de mantenimiento decenal: 3,45€ en los primeros 10 años. |  |  |  |  | Costes directos (1+2+3): |  |  | 68.96
Referencia y título de la norma |  |  |  | Aplicabilidad(a) |  | Obligatoriedad(b) |  | Sistema(c)
EN 14195:2005 |  |  |  | 112006 |  | 112007 |  | 3/4
Perfilería metálica para particiones, muros y techos en placas de yeso laminado. Definiciones requisitos y métodos de ensayo
EN 14195:2005/AC:2006 |  |  |  | 112007 |  | 112007
EN 520:2004+A1:2009 |  |  |  | 162010 |  | 1122010 |  | 3/4
Placas de yeso laminado. Definiciones, especificaciones y métodos de ensayo.
EN 13963:2005 |  |  |  | 132006 |  | 132007 |  | 3/4
Material de juntas para placas de yeso laminado. Definiciones, especificaciones y métodos de ensayo.
EN 13963:2005/AC:2006 |  |  |  | 112007 |  | 112007
(a) Fecha de aplicabilidad de la norma armonizada
(b) Fecha en que finaliza el período de coexistencia
(c) Sistema de evaluación y verificación de la constancia de las prestaciones