## Hoja 1
IOJ011 | Ud |  | Sellado de paso de cables de pequeñas dimensiones, con espuma intumescente. Sistema "HILTI".
Sellado de paso de cables con aislamiento, de diámetro exterior menor o igual de 21 mm, a través de una abertura de 100 cm², en muro de 15 cm de espesor, para protección pasiva contra incendios y garantizar la resistencia al fuego EI 60, con espuma intumescente con propiedades ignífugas, modelo CFS-F FX "HILTI", color rojo.
Código |  | Unidad |  | Descripción | Rendimiento | Precio unitario | Importe
1 |  |  |  | Materiales
mt41phi050d |  | Ud |  | Cartucho bicomponente de 325 ml de espuma intumescente con propiedades ignífugas, modelo CFS-F FX "HILTI", color rojo, para sellado de penetraciones. | 0.713 | 73.4 | 52.33
[5 empty] | Subtotal materiales: |  | 52.33
2 |  |  |  | Mano de obra
mo113 |  | h |  | Peón ordinario construcción. | 0.171 | 21.19 | 3.62
[5 empty] | Subtotal mano de obra: |  | 3.62
3 |  |  |  | Costes directos complementarios
|  | % |  | Costes directos complementarios | 2 | 55.95 | 1.12
Coste de mantenimiento decenal: 6,28€ en los primeros 10 años. |  |  |  |  | Costes directos (1+2+3): |  | 57.07