## Hoja 1
IOJ031 | Ud |  | Sellado de paso de cables de pequeñas dimensiones, con ladrillos intumescentes y masilla intumescente. Sistema "HILTI".
Sellado de paso de cables con aislamiento, de diámetro exterior menor o igual de 80 mm, a través de una abertura de 400 cm², en muro de 15 cm de espesor, para protección pasiva contra incendios y garantizar la resistencia al fuego EI 90, con, 7 ladrillos intumescentes con propiedades ignífugas, modelo CFS-BL "HILTI", de 200x130x50 mm, color rojo y masilla intumescente, modelo CFS-FIL "HILTI", color rojo.
Código |  | Unidad |  | Descripción | Rendimiento | Precio unitario | Importe
1 |  |  |  | Materiales
mt41phi090d |  | Ud |  | Ladrillo intumescente, modelo CFS-BL "HILTI", de 200x130x50 mm, color rojo, para sellado de penetraciones. | 7 | 39.7 | 277.9
mt41phi095d |  | Ud |  | Cartucho de 310 ml de masilla intumescente, modelo CFS-FIL "HILTI", color rojo, para sellado de juntas y aberturas lineales. | 1.29 | 20.8 | 26.83
[5 empty] | Subtotal materiales: |  | 304.73
2 |  |  |  | Mano de obra
mo113 |  | h |  | Peón ordinario construcción. | 0.338 | 21.19 | 7.16
[5 empty] | Subtotal mano de obra: |  | 7.16
3 |  |  |  | Costes directos complementarios
|  | % |  | Costes directos complementarios | 2 | 311.89 | 6.24
Coste de mantenimiento decenal: 34,99€ en los primeros 10 años. |  |  |  |  | Costes directos (1+2+3): |  | 318.13