## Hoja 1
IOJ050 | Ud |  | Sellado de paso de cables de medianas dimensiones, con mortero de cemento.
Sellado de paso de cables con aislamiento, de diámetro exterior menor o igual de 21 mm, a través de una abertura de 100 cm², en muro de 15 cm de espesor, para protección pasiva contra incendios y garantizar la resistencia al fuego EI 120, con mortero de cemento con propiedades ignífugas, color gris.
Código |  | Unidad |  | Descripción | Rendimiento | Precio unitario | Importe
1 |  |  |  | Materiales
mt41phi060a |  | kg |  | Mortero de cemento con propiedades ignífugas, color gris, para sellado de penetraciones. | 1.62 | 9.22 | 14.94
[5 empty] | Subtotal materiales: |  | 14.94
2 |  |  |  | Mano de obra
mo113 |  | h |  | Peón ordinario construcción. | 0.06 | 21.19 | 1.27
[5 empty] | Subtotal mano de obra: |  | 1.27
3 |  |  |  | Costes directos complementarios
|  | % |  | Costes directos complementarios | 2 | 16.21 | 0.32
Coste de mantenimiento decenal: 1,82€ en los primeros 10 años. |  |  |  |  | Costes directos (1+2+3): |  | 16.53