## Hoja 1
IOJ150 | Ud |  | Sellado de paso de tubería combustible, con abrazadera intumescente cortafuego.
Sellado de paso de tubería de PVC, de 50 mm de diámetro nominal exterior, y de 1,8 mm de espesor, en muro de 15 cm de espesor, para protección pasiva contra incendios y garantizar la resistencia al fuego EI 180, con sellador acrílico con propiedades ignífugas, color blanco como material de relleno, abrazadera intumescente, en cada cara del muro, fijada con 2 anclajes mecánicos tipo tornillo de cabeza plana con estrella interior de seis puntas para llave Torx, de acero galvanizado, 6x35, de 6 mm de diámetro y 35 mm de longitud.
Código |  | Unidad |  | Descripción | Rendimiento | Precio unitario | Importe
1 |  |  |  | Materiales
mt41phi010a |  | Ud |  | Cartucho de 310 ml de sellador acrílico con propiedades ignífugas, color blanco, para sellado de juntas y aberturas lineales. | 0.756 | 12.42 | 9.39
mt41phi100a |  | Ud |  | Abrazadera intumescente, de 50 mm de diámetro nominal exterior, para tubería combustible, con elementos de fijación. | 2 | 15.33 | 30.66
mt26ahi113a |  | Ud |  | Anclaje mecánico tipo tornillo de cabeza plana con estrella interior de seis puntas para llave Torx, de acero galvanizado, 6x35, de 6 mm de diámetro y 35 mm de longitud, para fijación sobre elementos de hormigón, fisurados o no fisurados. | 4 | 0.57 | 2.28
[5 empty] | Subtotal materiales: |  | 42.33
2 |  |  |  | Mano de obra
mo020 |  | h |  | Oficial 1ª construcción. | 0.239 | 22.53 | 5.38
mo113 |  | h |  | Peón ordinario construcción. | 0.239 | 21.19 | 5.06
[5 empty] | Subtotal mano de obra: |  | 10.44
3 |  |  |  | Costes directos complementarios
|  | % |  | Costes directos complementarios | 2 | 52.77 | 1.06
Coste de mantenimiento decenal: 5,92€ en los primeros 10 años. |  |  |  |  | Costes directos (1+2+3): |  | 53.83