## Hoja 1
IOJ151 | Ud |  | Sellado de paso de tubería combustible, con abrazadera intumescente cortafuego. Sistema "HILTI".
Sellado de paso de tubería de PVC, de 50 mm de diámetro nominal exterior, y de 1,8 mm de espesor, en muro de 15 cm de espesor, para protección pasiva contra incendios y garantizar la resistencia al fuego EI 180, con sellador acrílico con propiedades ignífugas, modelo CFS-S ACR CW "HILTI", color blanco como material de relleno, abrazadera intumescente, modelo CFS-C P 50/1,5" "HILTI", en cada cara del muro, fijada con 2 anclajes mecánicos tipo tornillo de cabeza plana con estrella interior de seis puntas para llave Torx, de acero galvanizado, modelo HUS 6x35 "HILTI", de 6 mm de diámetro y 35 mm de longitud.
Código |  | Unidad |  | Descripción | Rendimiento | Precio unitario | Importe
1 |  |  |  | Materiales
mt41phi010g |  | Ud |  | Cartucho de 310 ml de sellador acrílico con propiedades ignífugas, modelo CFS-S ACR CW "HILTI", color blanco, para sellado de juntas y aberturas lineales. | 0.756 | 12.8 | 9.68
mt41phi100B |  | Ud |  | Abrazadera intumescente, modelo CFS-C P 50/1,5" "HILTI", de 50 mm de diámetro nominal exterior, para tubería combustible, con elementos de fijación. | 2 | 15.8 | 31.6
mt26ahi113E |  | Ud |  | Anclaje mecánico tipo tornillo de cabeza plana con estrella interior de seis puntas para llave Torx, de acero galvanizado, modelo HUS 6x35 "HILTI", de 6 mm de diámetro y 35 mm de longitud, para fijación sobre elementos de hormigón, fisurados o no fisurados. | 4 | 0.58 | 2.32
[5 empty] | Subtotal materiales: |  | 43.6
2 |  |  |  | Mano de obra
mo020 |  | h |  | Oficial 1ª construcción. | 0.239 | 22.53 | 5.38
mo113 |  | h |  | Peón ordinario construcción. | 0.239 | 21.19 | 5.06
[5 empty] | Subtotal mano de obra: |  | 10.44
3 |  |  |  | Costes directos complementarios
|  | % |  | Costes directos complementarios | 2 | 54.04 | 1.08
Coste de mantenimiento decenal: 6,06€ en los primeros 10 años. |  |  |  |  | Costes directos (1+2+3): |  | 55.12