## Hoja 1
IOJ152 | Ud | Sellado de paso de tubería combustible, con abrazadera intumescente cortafuego. Sistema "PROMAT".
Sellado de paso de tubería de PVC, de 50 mm de diámetro nominal exterior, y de entre 1,8 y 7,7 mm de espesor, en muro de 15 cm de espesor, para protección pasiva contra incendios y garantizar la resistencia al fuego EI 120, según UNE-EN 1366-3, sistema "PROMAT", con mortero cementoso Promastop-M "PROMAT", color gris y abrazadera intumescente, FC6/050 "PROMAT", en cada cara del muro. Incluso elementos de fijación.
Código |  |  | Unidad | Descripción | Rendimiento | Precio unitario | Importe
1 |  |  |  | Materiales
mt09mrp010c |  |  | kg | Mortero cementoso Promastop-M "PROMAT", color gris, apto para ser revestido, clase X, según EOTA TR024. | 0.177 | 1.94 | 0.34
mt41php040aaa |  |  | Ud | Abrazadera intumescente, FC6/050 "PROMAT", de 77 mm de diámetro nominal exterior y de 60 mm de diámetro nominal interior, clase Y1, según EOTA TR024, para tubería combustible, con elementos de fijación. | 2 | 32.43 | 64.86
[5 empty] | Subtotal materiales: |  | 65.2
2 |  |  |  | Mano de obra
mo020 |  |  | h | Oficial 1ª construcción. | 0.243 | 22.53 | 5.47
mo113 |  |  | h | Peón ordinario construcción. | 0.243 | 21.19 | 5.15
[5 empty] | Subtotal mano de obra: |  | 10.62
3 |  |  |  | Costes directos complementarios
|  |  | % | Costes directos complementarios | 2 | 75.82 | 1.52
Coste de mantenimiento decenal: 8,51€ en los primeros 10 años. |  |  |  |  | Costes directos (1+2+3): |  | 77.34