## Hoja 1
IOJ172 | Ud |  | Sellado de paso de tubería combustible, con abrazadera intumescente cortafuego, suministrada en rollos. Sistema "PROMAT".
Sellado de paso de tubería de PVC, de 50 mm de diámetro nominal exterior, en muro de 15 cm de espesor, para protección pasiva contra incendios y garantizar la resistencia al fuego EI 120, según UNE-EN 1366-3, con masilla intumescente monocomponente, a base de resinas acrílicas, con propiedades ignífugas, Promaseal-A "PROMAT", color blanco, Euroclase D-s2, d0 de reacción al fuego, según UNE-EN 13501-1, apta para ser pintada y abrazaderas intumescentes con propiedades ignífugas, Promastop-UCE "PROMAT", en cada cara del muro. Incluso elementos de fijación.
Código |  | Unidad |  | Descripción | Rendimiento | Precio unitario | Importe
1 |  |  |  | Materiales
mt41php090a |  | m |  | Abrazadera intumescente con propiedades ignífugas, Promastop-UCE "PROMAT", para tubería combustible, suministrada en rollos, con elementos de fijación. | 0.077 | 77.84 | 5.99
mt41php030a |  | Ud |  | Cartucho de 310 ml de masilla intumescente monocomponente, a base de resinas acrílicas, con propiedades ignífugas, Promaseal-A "PROMAT", color blanco, Euroclase D-s2, d0 de reacción al fuego, según UNE-EN 13501-1, apta para ser pintada, clase Y1, según EOTA TR024. | 0.219 | 7.13 | 1.56
[5 empty] | Subtotal materiales: |  | 7.55
2 |  |  |  | Mano de obra
mo020 |  | h |  | Oficial 1ª construcción. | 0.121 | 22.53 | 2.73
mo113 |  | h |  | Peón ordinario construcción. | 0.121 | 21.19 | 2.56
[5 empty] | Subtotal mano de obra: |  | 5.29
3 |  |  |  | Costes directos complementarios
|  | % |  | Costes directos complementarios | 2 | 12.84 | 0.26
Coste de mantenimiento decenal: 1,44€ en los primeros 10 años. |  |  |  |  | Costes directos (1+2+3): |  | 13.1