## Hoja 1
IOJ222 | m² | Conducto de ventilación y extracción de humos, con resistencia al fuego, de placas de silicato cálcico, sistema "PROMAT".
Conducto horizontal de ventilación, de cuatro caras, para garantizar una resistencia al fuego interior de 120 minutos y una resistencia al fuego exterior de 120 minutos, según UNE-EN 1366-1, de placas de silicato cálcico Promatect-AD "PROMAT", de 1200x2500 mm y 50 mm de espesor, con los bordes cuadrados, fijadas con tornillos autoperforantes 4,8x90 mm. Incluso estructura soporte, adhesivo K84 "PROMAT" y placa de silicato cálcico Promatect-H "PROMAT", para el refuerzo de juntas.
Código |  |  | Unidad | Descripción | Rendimiento | Precio unitario | Importe
1 |  |  |  | Materiales
mt41www050b |  |  | Ud | Repercusión, por m², de estructura soporte para conductos de ventilación realizados con placas, compuesta de: varillas roscadas, perfiles angulares, tacos, tuercas y arandelas. | 1 | 9.27 | 9.27
mt12plo020a |  |  | m² | Placa de silicato cálcico Promatect-AD "PROMAT", de 1200x2500 mm y 50 mm de espesor, con los bordes cuadrados, Euroclase A1 de reacción al fuego, según UNE-EN 13501-1, apta para ser revestida. | 1.05 | 63.2 | 66.36
mt12psg081h |  |  | Ud | Tornillo autoperforante 4,8x90 mm. | 16 | 0.07 | 1.12
mt12ppo020a |  |  | kg | Adhesivo a base de silicato cálcico en emulsión acuosa, K84 "PROMAT". | 0.1 | 4.89 | 0.49
mt12plo030a |  |  | m² | Placa de silicato cálcico Promatect-H "PROMAT", de 1200x2500 mm y 10 mm de espesor, con los bordes cuadrados, Euroclase A1 de reacción al fuego, según UNE-EN 13501-1, apta para ser revestida. | 0.1 | 25.28 | 2.53
mt12psg081d |  |  | Ud | Tornillo autoperforante 3,5x35 mm. | 12 | 0.01 | 0.12
[5 empty] | Subtotal materiales: |  | 79.89
2 |  |  |  | Mano de obra
mo053 |  |  | h | Oficial 1ª montador de prefabricados interiores. | 0.647 | 23.16 | 14.98
mo100 |  |  | h | Ayudante montador de prefabricados interiores. | 0.647 | 21.78 | 14.09
[5 empty] | Subtotal mano de obra: |  | 29.07
3 |  |  |  | Costes directos complementarios
|  |  | % | Costes directos complementarios | 2 | 108.96 | 2.18
Coste de mantenimiento decenal: 52,24€ en los primeros 10 años. |  |  |  |  | Costes directos (1+2+3): |  | 111.14