## Hoja 1
IOR102 | m² |  | Protección pasiva contra incendios de elemento estructural reforzado con fibra de carbono, con placas de silicato cálcico. Sistema "PROMAT".
Protección pasiva contra incendios de viga reforzada con hoja de fibra de carbono Drizoro Wrap "DRIZORO", con placas de silicato cálcico Promatect-AD "PROMAT", de 1200x2500 mm y 50 mm de espesor, con los bordes cuadrados, para protección pasiva contra incendios y garantizar la resistencia al fuego EI 120, según UNE-EN 1365-2. Incluso tornillería para la fijación de las placas, placa de silicato cálcico Promatect-H "PROMAT" para la protección del refuerzo y adhesivo K84 "PROMAT", para el sellado de juntas. El precio no incluye el refuerzo de fibra de carbono.
Código |  | Unidad |  | Descripción | Rendimiento | Precio unitario | Importe
1 |  |  |  | Materiales
mt12plo030a |  | m² |  | Placa de silicato cálcico Promatect-H "PROMAT", de 1200x2500 mm y 10 mm de espesor, con los bordes cuadrados, Euroclase A1 de reacción al fuego, según UNE-EN 13501-1, apta para ser revestida. | 1 | 25.28 | 25.28
mt12plo020a |  | m² |  | Placa de silicato cálcico Promatect-AD "PROMAT", de 1200x2500 mm y 50 mm de espesor, con los bordes cuadrados, Euroclase A1 de reacción al fuego, según UNE-EN 13501-1, apta para ser revestida. | 2.05 | 63.2 | 129.56
mt12ppo020a |  | kg |  | Adhesivo a base de silicato cálcico en emulsión acuosa, K84 "PROMAT". | 0.25 | 4.89 | 1.22
mt12psg081f |  | Ud |  | Tornillo autoperforante 3,9x55 mm. | 4 | 0.02 | 0.08
mt12psg081g |  | Ud |  | Tornillo autoperforante 4,2x70 mm. | 8 | 0.03 | 0.24
[5 empty] | Subtotal materiales: |  | 156.38
2 |  |  |  | Mano de obra
mo011 |  | h |  | Oficial 1ª montador. | 0.597 | 23.16 | 13.83
mo080 |  | h |  | Ayudante montador. | 0.597 | 21.78 | 13
[5 empty] | Subtotal mano de obra: |  | 26.83
3 |  |  |  | Costes directos complementarios
|  | % |  | Costes directos complementarios | 2 | 183.21 | 3.66
Coste de mantenimiento decenal: 87,83€ en los primeros 10 años. |  |  |  |  | Costes directos (1+2+3): |  | 186.87