## Hoja 1
IOS020 | Ud | Señalización de medios de evacuación.
Placa de señalización de medios de evacuación, de PVC fotoluminiscente, con categoría de fotoluminiscencia A según UNE 23035-4, de 948x474 mm. Incluso elementos de fijación.
Código |  | Unidad | Descripción | Rendimiento | Precio unitario | Importe
1 |  |  | Materiales
mt41sny020do |  | Ud | Placa de señalización de medios de evacuación, de PVC fotoluminiscente, con categoría de fotoluminiscencia A según UNE 23035-4, de 948x474 mm, según UNE 23034. Incluso elementos de fijación. | 1 | 62.08 | 62.08
|  |  |  | Subtotal materiales: |  | 62.08
2 |  |  | Mano de obra
mo113 |  | h | Peón ordinario construcción. | 0.299 | 21.19 | 6.34
|  |  |  | Subtotal mano de obra: |  | 6.34
3 |  |  | Costes directos complementarios
|  | % | Costes directos complementarios | 2 | 68.42 | 1.37
Coste de mantenimiento decenal: 44,67€ en los primeros 10 años. |  |  |  | Costes directos (1+2+3): |  | 69.79