## Hoja 1
IOT010 | Ud |  | Puesto de control de red de rociadores.
Puesto de control de rociadores, de 2 1/2" DN 65 mm de diámetro, unión brida y brida, formado por válvula de retención y alarma de hierro fundido, trim de acero galvanizado y cámara de retardo de fundición, para sistema de tubería mojada. Instalación en posición vertical. Incluso alarma hidráulica con motor de agua y gong, accesorios y piezas especiales para conexión a la red de distribución de agua.
Código |  | Unidad |  | Descripción | Rendimiento | Precio unitario | Importe
1 |  |  |  | Materiales
mt41pcr010a |  | Ud |  | Puesto de control de rociadores, de 2 1/2" DN 65 mm de diámetro, unión brida y brida, formado por válvula de retención y alarma de hierro fundido, trim de acero galvanizado y cámara de retardo de fundición; para instalar en posición vertical. | 1 | 1986 | 1986
mt41pcr100a |  | Ud |  | Alarma hidráulica, con motor de agua y gong de aleación de aluminio. | 1 | 350.82 | 350.82
mt41pcr300f |  | Ud |  | Accesorios y piezas especiales para conexión de puesto de control de rociadores a red de distribución de agua. | 1 | 27.11 | 27.11
[5 empty] | Subtotal materiales: |  | 2363.93
2 |  |  |  | Mano de obra
mo008 |  | h |  | Oficial 1ª fontanero. | 14.927 | 23.16 | 345.71
mo107 |  | h |  | Ayudante fontanero. | 14.927 | 21.75 | 324.66
[5 empty] | Subtotal mano de obra: |  | 670.37
3 |  |  |  | Costes directos complementarios
|  | % |  | Costes directos complementarios | 2 | 3034.3 | 60.69
Coste de mantenimiento decenal: 1.454,65€ en los primeros 10 años. |  |  |  |  | Costes directos (1+2+3): |  | 3094.99