## Hoja 1
IOT010 | Ud |  | Puesto de control de red de rociadores.
Puesto de control de rociadores, de 3" DN 80 mm de diámetro, unión ranura y ranura, formado por válvula de retención y alarma de hierro fundido, trim de acero galvanizado y cámara de retardo de fundición, para sistema de tubería mojada. Instalación en posición vertical. Incluso alarma hidráulica con motor de agua y gong, accesorios y piezas especiales para conexión a la red de distribución de agua.
Código |  | Unidad |  | Descripción | Rendimiento | Precio unitario | Importe
1 |  |  |  | Materiales
mt41pcr010v |  | Ud |  | Puesto de control de rociadores, de 3" DN 80 mm de diámetro, unión ranura y ranura, formado por válvula de retención y alarma de hierro fundido, trim de acero galvanizado y cámara de retardo de fundición; para instalar en posición vertical. | 1 | 1781.63 | 1781.63
mt41pcr100a |  | Ud |  | Alarma hidráulica, con motor de agua y gong de aleación de aluminio. | 1 | 350.82 | 350.82
mt41pcr300q |  | Ud |  | Accesorios y piezas especiales para conexión de puesto de control de rociadores a red de distribución de agua. | 1 | 14.6 | 14.6
[5 empty] | Subtotal materiales: |  | 2147.05
2 |  |  |  | Mano de obra
mo008 |  | h |  | Oficial 1ª fontanero. | 14.927 | 23.16 | 345.71
mo107 |  | h |  | Ayudante fontanero. | 14.927 | 21.75 | 324.66
[5 empty] | Subtotal mano de obra: |  | 670.37
3 |  |  |  | Costes directos complementarios
|  | % |  | Costes directos complementarios | 2 | 2817.42 | 56.35
Coste de mantenimiento decenal: 1.350,67€ en los primeros 10 años. |  |  |  |  | Costes directos (1+2+3): |  | 2873.77