## Hoja 1
IOX210 | Ud |  | Extintor portátil de nieve carbónica CO2.
Extintor portátil de nieve carbónica CO2, con 5 kg de agente extintor, de eficacia 89B, con casco de acero con acabado exterior con pintura epoxi color rojo, válvula de palanca, anilla de seguridad, manguera y trompa difusora. Incluso soporte y accesorios de montaje.
Código |  | Unidad |  | Descripción | Rendimiento | Precio unitario | Importe
1 |  |  |  | Materiales
mt41ixo110d |  | Ud |  | Extintor portátil de nieve carbónica CO2, con 5 kg de agente extintor, de eficacia 89B, con casco de acero con acabado exterior con pintura epoxi color rojo, válvula de palanca, anilla de seguridad, manguera y trompa difusora, con soporte y accesorios de montaje, según UNE-EN 3. | 1 | 89.51 | 89.51
[5 empty] | Subtotal materiales: |  | 89.51
2 |  |  |  | Mano de obra
mo113 |  | h |  | Peón ordinario construcción. | 0.448 | 21.19 | 9.49
[5 empty] | Subtotal mano de obra: |  | 9.49
3 |  |  |  | Costes directos complementarios
|  | % |  | Costes directos complementarios | 2 | 99 | 1.98
Coste de mantenimiento decenal: 247,40€ en los primeros 10 años. |  |  |  |  | Costes directos (1+2+3): |  | 100.98