## Hoja 1
IOX220 | Ud |  | Extintor móvil de nieve carbónica CO2.
Extintor móvil de nieve carbónica CO2, con dos botellas de 10 kg de agente extintor, de eficacia 89B, con carro, cascos de acero con acabado exterior con pintura epoxi color rojo, válvulas de palanca, anillas de seguridad, mangueras y trompas difusoras.
Código |  | Unidad |  | Descripción | Rendimiento | Precio unitario | Importe
1 |  |  |  | Materiales
mt41ixo120b |  | Ud |  | Extintor móvil de nieve carbónica CO2, con dos botellas de 10 kg de agente extintor, de eficacia 89B, con carro, cascos de acero con acabado exterior con pintura epoxi color rojo, válvulas de palanca, anillas de seguridad, mangueras y trompas difusoras, según UNE-EN 3. | 1 | 307.46 | 307.46
[5 empty] | Subtotal materiales: |  | 307.46
2 |  |  |  | Mano de obra
mo113 |  | h |  | Peón ordinario construcción. | 0.149 | 21.19 | 3.16
[5 empty] | Subtotal mano de obra: |  | 3.16
3 |  |  |  | Costes directos complementarios
|  | % |  | Costes directos complementarios | 2 | 310.62 | 6.21
Coste de mantenimiento decenal: 776,23€ en los primeros 10 años. |  |  |  |  | Costes directos (1+2+3): |  | 316.83