## Hoja 1
IOX130 | Ud |  | Extintor móvil de polvo químico ABC polivalente, con presión incorporada.
Extintor móvil de polvo químico ABC polivalente, con presión incorporada con nitrógeno, con 25 kg de agente extintor, con asa, ruedas, pie de apoyo, casco de acero con revestimiento interior resistente a la corrosión y acabado exterior con pintura epoxi color rojo, tubo sonda, válvula de palanca, anilla de seguridad, manómetro y manguera con boquilla difusora.
Código |  | Unidad |  | Descripción | Rendimiento | Precio unitario | Importe
1 |  |  |  | Materiales
mt41ixi130a |  | Ud |  | Extintor móvil de polvo químico ABC polivalente, con presión incorporada con nitrógeno, con 25 kg de agente extintor, con asa, ruedas, pie de apoyo, casco de acero con revestimiento interior resistente a la corrosión y acabado exterior con pintura epoxi color rojo, tubo sonda, válvula de palanca, anilla de seguridad, manómetro y manguera con boquilla difusora, según UNE-EN 3. | 1 | 141.75 | 141.75
[5 empty] | Subtotal materiales: |  | 141.75
2 |  |  |  | Mano de obra
mo113 |  | h |  | Peón ordinario construcción. | 0.149 | 21.19 | 3.16
[5 empty] | Subtotal mano de obra: |  | 3.16
3 |  |  |  | Costes directos complementarios
|  | % |  | Costes directos complementarios | 2 | 144.91 | 2.9
Coste de mantenimiento decenal: 362,13€ en los primeros 10 años. |  |  |  |  | Costes directos (1+2+3): |  | 147.81