## Hoja 1
IOX520 | Ud |  | Armario para extintor de nieve carbónica CO2. Instalación en superficie.
Armario de chapa de acero acabado con pintura epoxi color rojo RAL 3000, con puerta ciega, de 270x840x220 mm, para extintor de nieve carbónica CO2 de 5 kg. Instalación en superficie. Incluso accesorios de montaje.
Código |  | Unidad |  | Descripción | Rendimiento | Precio unitario | Importe
1 |  |  |  | Materiales
mt41ixw120a |  | Ud |  | Armario de chapa de acero acabado con pintura epoxi color rojo RAL 3000, con puerta ciega, de 270x840x220 mm, para extintor de nieve carbónica CO2 de 5 kg, con accesorios de montaje. | 1 | 76.44 | 76.44
[5 empty] | Subtotal materiales: |  | 76.44
2 |  |  |  | Mano de obra
mo113 |  | h |  | Peón ordinario construcción. | 0.199 | 21.19 | 4.22
[5 empty] | Subtotal mano de obra: |  | 4.22
3 |  |  |  | Costes directos complementarios
|  | % |  | Costes directos complementarios | 2 | 80.66 | 1.61
Coste de mantenimiento decenal: 57,59€ en los primeros 10 años. |  |  |  |  | Costes directos (1+2+3): |  | 82.27