## Hoja 1
ISB035 | Ud |  | Aireador para bajante.
Aireador de triple capa de polipropileno, insonorizado, de 160 mm de diámetro, de color azul, con extremo abocardado y junta elástica, 3 entradas horizontales de 110 mm de diámetro y 3 entradas horizontales de 75 mm de diámetro, todas ellas con tapa, conectado a la bajante con unión a presión con junta elástica.
Código |  | Unidad |  | Descripción | Rendimiento | Precio unitario | Importe
1 |  |  |  | Materiales
mt36tii020b |  | Ud |  | Aireador de triple capa de polipropileno, insonorizado, de 160 mm de diámetro, de color azul, con extremo abocardado y junta elástica, 3 entradas horizontales de 110 mm de diámetro y 3 entradas horizontales de 75 mm de diámetro, todas ellas con tapa, para eliminar la ventilación secundaría en bajantes de aguas residuales y pluviales. | 1 | 152.61 | 152.61
[5 empty] | Subtotal materiales: |  | 152.61
2 |  |  |  | Mano de obra
mo008 |  | h |  | Oficial 1ª fontanero. | 0.1 | 23.16 | 2.32
mo107 |  | h |  | Ayudante fontanero. | 0.1 | 21.75 | 2.18
[5 empty] | Subtotal mano de obra: |  | 4.5
3 |  |  |  | Costes directos complementarios
|  | % |  | Costes directos complementarios | 2 | 157.11 | 3.14
Coste de mantenimiento decenal: 8,01€ en los primeros 10 años. |  |  |  |  | Costes directos (1+2+3): |  | 160.25