## Hoja 1
ISB042 | m | Tubería para ventilación terciaria.
Tubería para ventilación terciaria de la red de evacuación de aguas, formada por tubo de PVC, de 32 mm de diámetro y 1,2 mm de espesor; unión pegada con adhesivo. Incluso líquido limpiador, adhesivo para tubos y accesorios de PVC, material auxiliar para montaje y sujeción a la obra, accesorios y piezas especiales.
Código |  | Unidad | Descripción | Rendimiento | Precio unitario | Importe
1 |  |  | Materiales
mt36tvg400a |  | Ud | Material auxiliar para montaje y sujeción a la obra de las tuberías de PVC, de 32 mm de diámetro. | 0.25 | 0.18 | 0.05
mt36tvg010ah |  | m | Tubo de PVC, de 32 mm de diámetro y 1,2 mm de espesor, con el precio incrementado el 35% en concepto de accesorios y piezas especiales. | 1.05 | 1.62 | 1.7
mt11var009 |  | l | Líquido limpiador para pegado mediante adhesivo de tubos y accesorios de PVC. | 0.018 | 37.6 | 0.68
mt11var010 |  | l | Adhesivo para tubos y accesorios de PVC. | 0.009 | 47.92 | 0.43
|  |  |  | Subtotal materiales: |  | 2.86
2 |  |  | Mano de obra
mo008 |  | h | Oficial 1ª fontanero. | 0.08 | 23.16 | 1.85
mo107 |  | h | Ayudante fontanero. | 0.04 | 21.75 | 0.87
|  |  |  | Subtotal mano de obra: |  | 2.72
3 |  |  | Costes directos complementarios
|  | % | Costes directos complementarios | 2 | 5.58 | 0.11
Coste de mantenimiento decenal: 0,23€ en los primeros 10 años. |  |  |  | Costes directos (1+2+3): |  | 5.69