## Hoja 1
ISB100 | Ud |  | Cadena de lluvia.
Cadena de lluvia de 150 cm de longitud, formada por copas de acero galvanizado de 6 cm de diámetro máximo y 0,6 kg/m de peso, para recogida de aguas pluviales procedentes de los canalones. Colocación con kit de enganche de acero galvanizado, de 17,5 cm de longitud y 15,5 cm de anchura, compuesto por una pieza en forma de V para apoyar sobre el canalón y un gancho para colgar la cadena de lluvia.
Código |  | Unidad |  | Descripción | Rendimiento | Precio unitario | Importe
1 |  |  |  | Materiales
mt36cll010a |  | m |  | Cadena de lluvia formada por copas de acero galvanizado de 6 cm de diámetro máximo y 0,6 kg/m de peso, para recogida de aguas pluviales procedentes de los canalones. | 1.5 | 49 | 73.5
mt36cll020a |  | Ud |  | Kit de enganche de acero galvanizado, de 17,5 cm de longitud y 15,5 cm de anchura, compuesto por una pieza en forma de V para apoyar sobre el canalón y un gancho para colgar la cadena de lluvia. | 1 | 11.5 | 11.5
[5 empty] | Subtotal materiales: |  | 85
2 |  |  |  | Mano de obra
mo080 |  | h |  | Ayudante montador. | 0.149 | 21.78 | 3.25
[5 empty] | Subtotal mano de obra: |  | 3.25
3 |  |  |  | Costes directos complementarios
|  | % |  | Costes directos complementarios | 2 | 88.25 | 1.77
Coste de mantenimiento decenal: 8,97€ en los primeros 10 años. |  |  |  |  | Costes directos (1+2+3): |  | 90.02