## Hoja 1
ISC020 | m | Canalón oculto en zona intermedia del faldón.
Canalón oculto situado en la zona intermedia del faldón, de piezas preformadas de plancha de aluminio de 0,70 mm de espesor y 1250 mm de desarrollo y babero de plomo, con uniones soldadas, fijado con clavos sobre cajeado de ladrillo cerámico hueco doble, de 11,5 cm de espesor.
Código |  | Unidad | Descripción | Rendimiento |  |  | Precio unitario | Importe
1 |  |  | Materiales
mt04lvc010c |  | Ud | Ladrillo cerámico hueco doble, para revestir, 24x11,5x9 cm, para uso en fábrica protegida (pieza P), densidad 780 kg/m³, según UNE-EN 771-1. | 33 |  |  | 0.29 | 9.57
mt08aaa010a |  | m³ | Agua. | 0.016 |  |  | 1.5 | 0.02
mt09mif010ca |  | t | Mortero industrial para albañilería, de cemento, color gris, categoría M-5 (resistencia a compresión 5 N/mm²), suministrado en sacos, según UNE-EN 998-2. | 0.09 |  |  | 53.48 | 4.81
mt13val010a |  | m | Piezas preformadas de plancha de aluminio de 0,7 mm de espesor y 1250 mm de desarrollo, para formación de canalón oculto en cubierta inclinada. | 1.1 |  |  | 9.98 | 10.98
mt13vap021a |  | Ud | Clavos de acero galvanizado de 3 mm de diámetro y 50 mm de longitud, con junta estanca de plomo, para fijación de piezas preformadas en canalón oculto. | 4 |  |  | 0.09 | 0.36
mt13vap010c |  | m² | Plancha de plomo laminado de 2 mm de espesor. | 0.7 |  |  | 35.12 | 24.58
mt14pap100b |  | kg | Emulsión asfáltica de base acuosa, tipo EA según UNE 104231. | 0.2 |  |  | 2.82 | 0.56
|  |  |  | Subtotal materiales: |  |  |  | 50.88
2 |  |  | Equipo y maquinaria
mq08sol020 |  | h | Equipo y elementos auxiliares para soldadura eléctrica. | 0.1 |  |  | 3.42 | 0.34
|  |  |  | Subtotal equipo y maquinaria: |  |  |  | 0.34
3 |  |  | Mano de obra
mo020 |  | h | Oficial 1ª construcción. | 0.299 |  |  | 22.53 | 6.74
mo077 |  | h | Ayudante construcción. | 0.299 |  |  | 21.78 | 6.51
mo113 |  | h | Peón ordinario construcción. | 0.388 |  |  | 21.19 | 8.22
mo032 |  | h | Oficial 1ª aplicador de productos impermeabilizantes. | 0.1 |  |  | 22.53 | 2.25
mo070 |  | h | Ayudante aplicador de productos impermeabilizantes. | 0.1 |  |  | 21.78 | 2.18
|  |  |  | Subtotal mano de obra: |  |  |  | 25.9
4 |  |  | Costes directos complementarios
|  | % | Costes directos complementarios | 2 |  |  | 77.12 | 1.54
Coste de mantenimiento decenal: 6,29€ en los primeros 10 años. |  |  |  | Costes directos (1+2+3+4): |  |  |  | 78.66
Referencia y título de la norma |  |  |  |  | Aplicabilidad(a) | Obligatoriedad(b) |  | Sistema(c)
EN 771-1:2011+A1:2015 |  |  |  |  | 1062020 | 1062020 |  | 2+/4
Especificaciones de piezas para fábrica de albañilería. Parte 1: Piezas de arcilla cocida.
EN 998-2:2016 |  |  |  |  | 1182020 | 1182020 |  | 2+/4
Especificaciones de los morteros para albañilería. Parte 2: Morteros para albañilería
(a) Fecha de aplicabilidad de la norma armonizada
(b) Fecha en que finaliza el período de coexistencia
(c) Sistema de evaluación y verificación de la constancia de las prestaciones