## Hoja 1
ISC100 | m |  | Canalón visto de media caña de bambú.
Canalón visto de media caña de bambú (Guadua angustifolia), de entre 11 y 13 cm de diámetro y 1 cm de espesor, acabado barnizado. Incluso soportes de acero inoxidable AISI 316.
Código |  | Unidad |  | Descripción | Rendimiento | Precio unitario | Importe
1 |  |  |  | Materiales
mt36cbu010a |  | m |  | Canalón visto de media caña de bambú (Guadua angustifolia), de entre 11 y 13 cm de diámetro y 1 cm de espesor, grado de conicidad <=0,5%, acabado barnizado, suministrado en piezas de entre 3 y 4 m de longitud. | 1 | 26.3 | 26.3
mt36cbu020b |  | Ud |  | Soporte de acero inoxidable AISI 316, para fijación de canalón de media caña de bambú a cubierta. | 1 | 1.85 | 1.85
[5 empty] | Subtotal materiales: |  | 28.15
2 |  |  |  | Mano de obra
mo011 |  | h |  | Oficial 1ª montador. | 0.199 | 23.16 | 4.61
mo080 |  | h |  | Ayudante montador. | 0.199 | 21.78 | 4.33
[5 empty] | Subtotal mano de obra: |  | 8.94
3 |  |  |  | Costes directos complementarios
|  | % |  | Costes directos complementarios | 2 | 37.09 | 0.74
Coste de mantenimiento decenal: 10,10€ en los primeros 10 años. |  |  |  |  | Costes directos (1+2+3): |  | 37.83