## Hoja 1
ISC015 | m | Canalón visto de piezas cerámicas.
Canalón en T de barro cocido.
Código |  | Unidad | Descripción |  | Rendimiento |  | Precio unitario | Importe
1 |  |  | Materiales
mt36cba010a |  | Ud | Canalón en T de barro cocido, circular, de 25 cm de longitud. |  | 6 |  | 3.84 | 23.04
mt36cba011a |  | Ud | Canalón en T de barro cocido con tapa, circular, de 25 cm de longitud. |  | 5.5 |  | 4.08 | 22.44
mt36cba012a |  | Ud | Pieza de conexión de canalón en T de barro cocido, circular, a bajante, de 25 cm de longitud. |  | 0.2 |  | 10.27 | 2.05
mt08aaa010a |  | m³ | Agua. |  | 0.007 |  | 1.5 | 0.01
mt09mif010da |  | t | Mortero industrial para albañilería, de cemento, color gris, categoría M-7,5 (resistencia a compresión 7,5 N/mm²), suministrado en sacos, según UNE-EN 998-2. |  | 0.038 |  | 56.97 | 2.16
[5 empty] | Subtotal materiales: |  |  | 49.7
2 |  |  | Mano de obra
mo008 |  | h | Oficial 1ª fontanero. |  | 1.194 |  | 23.16 | 27.65
mo107 |  | h | Ayudante fontanero. |  | 1.294 |  | 21.75 | 28.14
[5 empty] | Subtotal mano de obra: |  |  | 55.79
3 |  |  | Costes directos complementarios
|  | % | Costes directos complementarios |  | 2 |  | 105.49 | 2.11
Coste de mantenimiento decenal: 8,61€ en los primeros 10 años. |  |  |  |  | Costes directos (1+2+3): |  |  | 107.6
Referencia y título de la norma |  |  |  | Aplicabilidad(a) |  | Obligatoriedad(b) |  | Sistema(c)
EN 998-2:2016 |  |  |  | 1182020 |  | 1182020 |  | 2+/4
Especificaciones de los morteros para albañilería. Parte 2: Morteros para albañilería
(a) Fecha de aplicabilidad de la norma armonizada
(b) Fecha en que finaliza el período de coexistencia
(c) Sistema de evaluación y verificación de la constancia de las prestaciones