## Hoja 1
ISD009 | Ud |  | Sumidero para ducha de obra.
Sumidero sifónico extensible de PVC, serie Camaleón, modelo S-520 "JIMTEN", de salida vertical de 50 mm de diámetro y 83 mm de altura mínima, con rejilla de acero inoxidable modelo Cuadrícula, de 120x120 mm, acabado satinado, con válvula antiolores y filtro de pelos, desmontable, para desagüe de ducha de obra.
Código |  | Unidad |  | Descripción | Rendimiento | Precio unitario | Importe
1 |  |  |  | Materiales
mt15rej010kuj |  | Ud |  | Sumidero sifónico extensible de PVC, serie Camaleón, modelo S-520 "JIMTEN", de salida vertical de 50 mm de diámetro y 83 mm de altura mínima, con rejilla de acero inoxidable modelo Cuadrícula, de 120x120 mm, acabado satinado, con válvula antiolores y filtro de pelos, desmontable, para ducha de obra. | 1 | 157.62 | 157.62
[5 empty] | Subtotal materiales: |  | 157.62
2 |  |  |  | Mano de obra
mo008 |  | h |  | Oficial 1ª fontanero. | 0.149 | 23.16 | 3.45
mo107 |  | h |  | Ayudante fontanero. | 0.075 | 21.75 | 1.63
[5 empty] | Subtotal mano de obra: |  | 5.08
3 |  |  |  | Costes directos complementarios
|  | % |  | Costes directos complementarios | 2 | 162.7 | 3.25
Coste de mantenimiento decenal: 38,17€ en los primeros 10 años. |  |  |  |  | Costes directos (1+2+3): |  | 165.95