## Hoja 1
ISD022 | Ud |  | Red interior de evacuación para cocina.
Red interior de evacuación con resistencia al fuego, para cocina con dotación para: fregadero, realizada con tubo de PVC, multicapa para la red de desagües.
Código |  | Unidad |  | Descripción | Rendimiento | Precio unitario | Importe
1 |  |  |  | Materiales
mt36tiq010bc |  | m |  | Tubo multicapa de PVC, según UNE-EN 1453-1, resistente al fuego (reacción al fuego clase B-s1, d0 según UNE-EN 13501-1), de 40 mm de diámetro y 3 mm de espesor, color gris RAL 7037, 5 m de longitud nominal, junta pegada, con el precio incrementado el 10% en concepto de accesorios y piezas especiales. | 1.65 | 2.95 | 4.87
mt36tiq012a |  | l |  | Líquido limpiador para pegado mediante adhesivo de tubos y accesorios de PVC. | 0.083 | 36.66 | 3.04
mt36tiq013a |  | kg |  | Adhesivo para tubos y accesorios de PVC. | 0.041 | 46.72 | 1.92
[5 empty] | Subtotal materiales: |  | 9.83
2 |  |  |  | Mano de obra
mo008 |  | h |  | Oficial 1ª fontanero. | 1.642 | 23.16 | 38.03
mo107 |  | h |  | Ayudante fontanero. | 0.821 | 21.75 | 17.86
[5 empty] | Subtotal mano de obra: |  | 55.89
3 |  |  |  | Costes directos complementarios
|  | % |  | Costes directos complementarios | 2 | 65.72 | 1.31
Coste de mantenimiento decenal: 5,36€ en los primeros 10 años. |  |  |  |  | Costes directos (1+2+3): |  | 67.03