## Hoja 1
ISD022 | Ud |  | Red interior de evacuación para cocina.
Red interior de evacuación insonorizada y con resistencia al fuego, para cocina con dotación para: fregadero, realizada con tubo de polipropileno, insonorizado y resistente al fuego para la red de desagües.
Código |  | Unidad |  | Descripción | Rendimiento | Precio unitario | Importe
1 |  |  |  | Materiales
mt36tip210ad |  | m |  | Tubo de polipropileno, insonorizado y resistente al fuego, de 40 mm de diámetro y 1,8 mm de espesor, con extremo abocardado y junta elástica, según UNE-EN 1451-1, con el precio incrementado el 15% en concepto de accesorios y piezas especiales. | 1.65 | 5.54 | 9.14
[5 empty] | Subtotal materiales: |  | 9.14
2 |  |  |  | Mano de obra
mo008 |  | h |  | Oficial 1ª fontanero. | 1.642 | 23.16 | 38.03
mo107 |  | h |  | Ayudante fontanero. | 0.821 | 21.75 | 17.86
[5 empty] | Subtotal mano de obra: |  | 55.89
3 |  |  |  | Costes directos complementarios
|  | % |  | Costes directos complementarios | 2 | 65.03 | 1.3
Coste de mantenimiento decenal: 5,31€ en los primeros 10 años. |  |  |  |  | Costes directos (1+2+3): |  | 66.33