## Hoja 1
ISD022 | Ud |  | Red interior de evacuación para cocina.
Red interior de evacuación insonorizada y con resistencia al fuego, para cocina con dotación para: fregadero, realizada con tubo de fundición gris para la red de desagües.
Código |  | Unidad |  | Descripción |  | Rendimiento |  | Precio unitario | Importe
1 |  |  |  | Materiales
mt36tfg010ac |  | m |  | Tubo de fundición gris, de 40 mm de diámetro y 3 mm de espesor, según UNE-EN 877, con el precio incrementado el 10% en concepto de accesorios y piezas especiales. |  | 1.65 |  | 64.01 | 105.62
[6 empty] | Subtotal materiales: |  |  | 105.62
2 |  |  |  | Mano de obra
mo008 |  | h |  | Oficial 1ª fontanero. |  | 1.642 |  | 23.16 | 38.03
mo107 |  | h |  | Ayudante fontanero. |  | 0.821 |  | 21.75 | 17.86
[6 empty] | Subtotal mano de obra: |  |  | 55.89
3 |  |  |  | Costes directos complementarios
|  | % |  | Costes directos complementarios |  | 2 |  | 161.51 | 3.23
Coste de mantenimiento decenal: 13,18€ en los primeros 10 años. | [5 empty] | Costes directos (1+2+3): |  |  | 164.74
Referencia y título de la norma |  |  |  |  | Aplicabilidad(a) |  | Obligatoriedad(b) |  |  | Sistema(c)
EN 877:1999 |  |  |  |  | 112008 |  | 192009 |  |  | 4
Tubos, accesorios y piezas especiales de fundición dúctil y sus uniones para la evacuación de agua de los edificios — Requisitos, métodos de ensayo y aseguramiento de la calidad
EN 877:1999/A1:2006 |  |  |  |  | 112008 |  | 192009
EN 877:1999/A1:2006/AC:2008 |  |  |  |  | 112009 |  | 112009
(a) Fecha de aplicabilidad de la norma armonizada
(b) Fecha en que finaliza el período de coexistencia
(c) Sistema de evaluación y verificación de la constancia de las prestaciones