## Hoja 1
ISD022 | Ud |  | Red interior de evacuación para cocina.
Red interior de evacuación con resistencia al fuego, para cocina con dotación para: fregadero, toma de desagüe para lavavajillas, toma de desagüe para lavadora, realizada con tubo de PVC, multicapa para la red de desagües.
Código |  | Unidad |  | Descripción | Rendimiento | Precio unitario | Importe
1 |  |  |  | Materiales
mt36tiq010bc |  | m |  | Tubo multicapa de PVC, según UNE-EN 1453-1, resistente al fuego (reacción al fuego clase B-s1, d0 según UNE-EN 13501-1), de 40 mm de diámetro y 3 mm de espesor, color gris RAL 7037, 5 m de longitud nominal, junta pegada, con el precio incrementado el 10% en concepto de accesorios y piezas especiales. | 6.95 | 2.95 | 20.5
mt30del010a |  | Ud |  | Toma de desagüe para electrodoméstico, con enlace mixto macho de PVC, de 40 mm de diámetro. | 2 | 2.82 | 5.64
mt36tiq012a |  | l |  | Líquido limpiador para pegado mediante adhesivo de tubos y accesorios de PVC. | 0.348 | 36.66 | 12.76
mt36tiq013a |  | kg |  | Adhesivo para tubos y accesorios de PVC. | 0.174 | 46.72 | 8.13
[5 empty] | Subtotal materiales: |  | 47.03
2 |  |  |  | Mano de obra
mo008 |  | h |  | Oficial 1ª fontanero. | 6.916 | 23.16 | 160.17
mo107 |  | h |  | Ayudante fontanero. | 3.458 | 21.75 | 75.21
[5 empty] | Subtotal mano de obra: |  | 235.38
3 |  |  |  | Costes directos complementarios
|  | % |  | Costes directos complementarios | 2 | 282.41 | 5.65
Coste de mantenimiento decenal: 23,04€ en los primeros 10 años. |  |  |  |  | Costes directos (1+2+3): |  | 288.06