## Hoja 1
ISD023 | Ud |  | Red interior de evacuación para galería.
Red interior de evacuación insonorizada, para galería con dotación para: toma de desagüe para lavadora, realizada con tubo de polipropileno con nivel de insonorización medio para la red de desagües.
Código |  | Unidad |  | Descripción | Rendimiento | Precio unitario | Importe
1 |  |  |  | Materiales
mt36tip110bd |  | m |  | Tubo de polipropileno con nivel de insonorización medio, de 40 mm de diámetro y 1,8 mm de espesor, color azul, con extremo abocardado y junta elástica, según UNE-EN 1451-1, con el precio incrementado el 15% en concepto de accesorios y piezas especiales. | 2.65 | 5.91 | 15.66
mt30del010a |  | Ud |  | Toma de desagüe para electrodoméstico, con enlace mixto macho de PVC, de 40 mm de diámetro. | 1 | 2.82 | 2.82
[5 empty] | Subtotal materiales: |  | 18.48
2 |  |  |  | Mano de obra
mo008 |  | h |  | Oficial 1ª fontanero. | 2.637 | 23.16 | 61.07
mo107 |  | h |  | Ayudante fontanero. | 1.319 | 21.75 | 28.69
[5 empty] | Subtotal mano de obra: |  | 89.76
3 |  |  |  | Costes directos complementarios
|  | % |  | Costes directos complementarios | 2 | 108.24 | 2.16
Coste de mantenimiento decenal: 8,83€ en los primeros 10 años. |  |  |  |  | Costes directos (1+2+3): |  | 110.4