## Hoja 1
ISD024 | Ud |  | Red interior de evacuación para usos complementarios.
Red interior de evacuación insonorizada y con resistencia al fuego, para usos complementarios con dotación para: lavadero, realizada con tubo de PVC-U con carga mineral para la red de desagües.
Código |  | Unidad |  | Descripción | Rendimiento | Precio unitario | Importe
1 |  |  |  | Materiales
mt36tij010ac |  | m |  | Tubo de PVC-U con carga mineral, insonorizado, de 40 mm de diámetro y 3 mm de espesor, nivel sonoro 14 dB según UNE-EN 14366, reacción al fuego clase B-s1, d0 según UNE-EN 13501-1, con extremo abocardado y junta elástica, con el precio incrementado el 10% en concepto de accesorios y piezas especiales. | 1.65 | 5.31 | 8.76
[5 empty] | Subtotal materiales: |  | 8.76
2 |  |  |  | Mano de obra
mo008 |  | h |  | Oficial 1ª fontanero. | 1.642 | 23.16 | 38.03
mo107 |  | h |  | Ayudante fontanero. | 0.821 | 21.75 | 17.86
[5 empty] | Subtotal mano de obra: |  | 55.89
3 |  |  |  | Costes directos complementarios
|  | % |  | Costes directos complementarios | 2 | 64.65 | 1.29
Coste de mantenimiento decenal: 5,28€ en los primeros 10 años. |  |  |  |  | Costes directos (1+2+3): |  | 65.94