## Hoja 1
ISD022 | Ud |  | Red interior de evacuación para cocina.
Red interior de evacuación, para cocina con dotación para: fregadero, toma de desagüe para lavavajillas, realizada con tubo de PVC, serie B para la red de desagües.
Código |  | Unidad |  | Descripción | Rendimiento | Precio unitario | Importe
1 |  |  |  | Materiales
mt36tit010bc |  | m |  | Tubo de PVC, serie B, de 40 mm de diámetro y 3 mm de espesor, según UNE-EN 1329-1, con el precio incrementado el 10% en concepto de accesorios y piezas especiales. | 4.3 | 1.83 | 7.87
mt30del010a |  | Ud |  | Toma de desagüe para electrodoméstico, con enlace mixto macho de PVC, de 40 mm de diámetro. | 1 | 2.82 | 2.82
mt11var009 |  | l |  | Líquido limpiador para pegado mediante adhesivo de tubos y accesorios de PVC. | 0.215 | 37.6 | 8.08
mt11var010 |  | l |  | Adhesivo para tubos y accesorios de PVC. | 0.108 | 47.92 | 5.18
[5 empty] | Subtotal materiales: |  | 23.95
2 |  |  |  | Mano de obra
mo008 |  | h |  | Oficial 1ª fontanero. | 4.279 | 23.16 | 99.1
mo107 |  | h |  | Ayudante fontanero. | 2.14 | 21.75 | 46.55
[5 empty] | Subtotal mano de obra: |  | 145.65
3 |  |  |  | Costes directos complementarios
|  | % |  | Costes directos complementarios | 2 | 169.6 | 3.39
Coste de mantenimiento decenal: 13,84€ en los primeros 10 años. |  |  |  |  | Costes directos (1+2+3): |  | 172.99