## Hoja 1
ITB010 | m | Bajante de pared simple de acero inoxidable.
Bajante para descarga de ropa sucia o residuos, embolsados, formada por tubo de pared simple de acero inoxidable AISI 304, de 450 mm de diámetro interior. Incluso accesorios y material auxiliar para montaje y sujeción a la obra. El precio no incluye las compuertas.
Código |  | Unidad | Descripción | Rendimiento | Precio unitario | Importe
1 |  |  | Materiales
mt20din301a |  | Ud | Material auxiliar para montaje y sujeción a la obra de los tubos de pared simple de acero inoxidable AISI 304, de 450 mm de diámetro interior. | 1 | 10.66 | 10.66
mt20din300aq |  | m | Tubo de pared simple de acero inoxidable AISI 304, de 450 mm de diámetro interior, con el precio incrementado el 80% en concepto de accesorios. | 1 | 319.94 | 319.94
|  |  |  | Subtotal materiales: |  | 330.6
2 |  |  | Mano de obra
mo011 |  | h | Oficial 1ª montador. | 0.448 | 23.16 | 10.38
mo080 |  | h | Ayudante montador. | 0.448 | 21.78 | 9.76
|  |  |  | Subtotal mano de obra: |  | 20.14
3 |  |  | Costes directos complementarios
|  | % | Costes directos complementarios | 2 | 350.74 | 7.01
Coste de mantenimiento decenal: 82,28€ en los primeros 10 años. |  |  |  | Costes directos (1+2+3): |  | 357.75