## Hoja 1
ITC010 | Ud | Montacargas.
Montacargas hidráulico para 50 kg, de 3 paradas (9 m).
Código |  |  | Unidad | Descripción | Rendimiento | Precio unitario | Importe
1 |  |  |  | Materiales
mt39mch010ag |  |  | Ud | Montacargas hidráulico para 50 kg, de 3 paradas (9 m), con guías y un pistón. | 1 | 9190.05 | 9190.05
[5 empty] | Subtotal materiales: |  | 9190.05
2 |  |  |  | Mano de obra
mo016 |  |  | h | Oficial 1ª instalador de aparatos elevadores. | 26.77 | 23.16 | 619.99
mo085 |  |  | h | Ayudante instalador de aparatos elevadores. | 26.77 | 21.75 | 582.25
[5 empty] | Subtotal mano de obra: |  | 1202.24
3 |  |  |  | Costes directos complementarios
|  |  | % | Costes directos complementarios | 2 | 10392.29 | 207.85
Coste de mantenimiento decenal: 6.784,09€ en los primeros 10 años. |  |  |  |  | Costes directos (1+2+3): |  | 10600.14