## Hoja 1
ITC010 | Ud | Montacargas.
Montacargas hidráulico para 50 kg, de 5 paradas (9 m).
Código |  | Unidad | Descripción | Rendimiento | Precio unitario | Importe
1 |  |  | Materiales
mt39mch010ai |  | Ud | Montacargas hidráulico para 50 kg, de 5 paradas (9 m), con guías y un pistón. | 1 | 12883 | 12883
|  |  |  | Subtotal materiales: |  | 12883
2 |  |  | Mano de obra
mo016 |  | h | Oficial 1ª instalador de aparatos elevadores. | 36.423 | 23.16 | 843.56
mo085 |  | h | Ayudante instalador de aparatos elevadores. | 36.423 | 21.75 | 792.2
|  |  |  | Subtotal mano de obra: |  | 1635.76
3 |  |  | Costes directos complementarios
|  | % | Costes directos complementarios | 2 | 14518.8 | 290.38
Coste de mantenimiento decenal: 9.477,85€ en los primeros 10 años. |  |  |  | Costes directos (1+2+3): |  | 14809.1