## Hoja 1
ITC010 | Ud | Montacargas.
Montacargas hidráulico para 50 kg, de 6 paradas (9 m).
Código |  | Unidad | Descripción | Rendimiento | Precio unitario | Importe
1 |  |  | Materiales
mt39mch010aj |  | Ud | Montacargas hidráulico para 50 kg, de 6 paradas (9 m), con guías y un pistón. | 1 | 14729.5 | 14729.5
|  |  |  | Subtotal materiales: |  | 14729.5
2 |  |  | Mano de obra
mo016 |  | h | Oficial 1ª instalador de aparatos elevadores. | 41.199 | 23.16 | 954.17
mo085 |  | h | Ayudante instalador de aparatos elevadores. | 41.299 | 21.75 | 898.25
|  |  |  | Subtotal mano de obra: |  | 1852.42
3 |  |  | Costes directos complementarios
|  | % | Costes directos complementarios | 2 | 16581.92 | 331.64
Coste de mantenimiento decenal: 10.824,67€ en los primeros 10 años. |  |  |  | Costes directos (1+2+3): |  | 16913.56