## Hoja 1
ITC010 | Ud | Montacargas.
Montacargas hidráulico para 100 kg, de 2 paradas (9 m).
Código |  |  | Unidad | Descripción | Rendimiento | Precio unitario | Importe
1 |  |  |  | Materiales
mt39mch010bf |  |  | Ud | Montacargas hidráulico para 100 kg, de 2 paradas (9 m), con guías y un pistón. | 1 | 9958.92 | 9958.92
[5 empty] | Subtotal materiales: |  | 9958.92
2 |  |  |  | Mano de obra
mo016 |  |  | h | Oficial 1ª instalador de aparatos elevadores. | 29.556 | 23.16 | 684.52
mo085 |  |  | h | Ayudante instalador de aparatos elevadores. | 29.556 | 21.75 | 642.84
[5 empty] | Subtotal mano de obra: |  | 1327.36
3 |  |  |  | Costes directos complementarios
|  |  | % | Costes directos complementarios | 2 | 11286.28 | 225.73
Coste de mantenimiento decenal: 7.367,69€ en los primeros 10 años. |  |  |  |  | Costes directos (1+2+3): |  | 11512.01