## Hoja 1
ITC010 | Ud | Montacargas.
Montacargas hidráulico para 400 kg, de 3 paradas (6 m).
Código |  | Unidad | Descripción | Rendimiento | Precio unitario | Importe
1 |  |  | Materiales
mt39mch010cb |  | Ud | Montacargas hidráulico para 400 kg, de 3 paradas (6 m), de 1x1 m de plataforma, con guías y un pistón. | 1 | 11329.2 | 11329.2
|  |  |  | Subtotal materiales: |  | 11329.2
2 |  |  | Mano de obra
mo016 |  | h | Oficial 1ª instalador de aparatos elevadores. | 32.94 | 23.16 | 762.89
mo085 |  | h | Ayudante instalador de aparatos elevadores. | 32.94 | 21.75 | 716.45
|  |  |  | Subtotal mano de obra: |  | 1479.34
3 |  |  | Costes directos complementarios
|  | % | Costes directos complementarios | 2 | 12808.5 | 256.17
Coste de mantenimiento decenal: 8.361,42€ en los primeros 10 años. |  |  |  | Costes directos (1+2+3): |  | 13064.7