## Hoja 1
ITC010 | Ud | Montacargas.
Montacargas hidráulico para 1000 kg, de 5 paradas (6 m).
Código |  | Unidad | Descripción | Rendimiento | Precio unitario | Importe
1 |  |  | Materiales
mt39mch010ed |  | Ud | Montacargas hidráulico para 1000 kg, de 5 paradas (6 m), de 2x2 m de plataforma, con guías y un pistón. | 1 | 18067.3 | 18067.3
|  |  |  | Subtotal materiales: |  | 18067.3
2 |  |  | Mano de obra
mo016 |  | h | Oficial 1ª instalador de aparatos elevadores. | 51.549 | 23.16 | 1193.87
mo085 |  | h | Ayudante instalador de aparatos elevadores. | 51.648 | 21.75 | 1123.34
|  |  |  | Subtotal mano de obra: |  | 2317.21
3 |  |  | Costes directos complementarios
|  | % | Costes directos complementarios | 2 | 20384.5 | 407.69
Coste de mantenimiento decenal: 13.307,00€ en los primeros 10 años. |  |  |  | Costes directos (1+2+3): |  | 20792.2