## Hoja 1
ITC010 | Ud | Montacargas.
Montacargas hidráulico para 1500 kg, de 4 paradas (6 m).
Código |  | Unidad | Descripción | Rendimiento | Precio unitario | Importe
1 |  |  | Materiales
mt39mch010fc |  | Ud | Montacargas hidráulico para 1500 kg, de 4 paradas (6 m), de 2x2 m de plataforma, con guías y un pistón. | 1 | 19412.1 | 19412.1
|  |  |  | Subtotal materiales: |  | 19412.1
2 |  |  | Mano de obra
mo016 |  | h | Oficial 1ª instalador de aparatos elevadores. | 56.027 | 23.16 | 1297.59
mo085 |  | h | Ayudante instalador de aparatos elevadores. | 56.027 | 21.75 | 1218.59
|  |  |  | Subtotal mano de obra: |  | 2516.18
3 |  |  | Costes directos complementarios
|  | % | Costes directos complementarios | 2 | 21928.28 | 438.57
Coste de mantenimiento decenal: 14.314,75€ en los primeros 10 años. |  |  |  | Costes directos (1+2+3): |  | 22366.85