## Hoja 1
ITC010 | Ud | Montacargas.
Montacargas hidráulico para 2000 kg, de 4 paradas (6 m).
Código |  | Unidad | Descripción | Rendimiento | Precio unitario | Importe
1 |  |  | Materiales
mt39mch010gc |  | Ud | Montacargas hidráulico para 2000 kg, de 4 paradas (6 m), de 2,85x5,1 m de plataforma, con guías y dos pistones. | 1 | 28271.3 | 28271.3
|  |  |  | Subtotal materiales: |  | 28271.3
2 |  |  | Mano de obra
mo016 |  | h | Oficial 1ª instalador de aparatos elevadores. | 81.304 | 23.16 | 1883
mo085 |  | h | Ayudante instalador de aparatos elevadores. | 81.404 | 21.75 | 1770.54
|  |  |  | Subtotal mano de obra: |  | 3653.54
3 |  |  | Costes directos complementarios
|  | % | Costes directos complementarios | 2 | 31924.84 | 638.5
Coste de mantenimiento decenal: 20.840,57€ en los primeros 10 años. |  |  |  | Costes directos (1+2+3): |  | 32563.34