## Hoja 1
ITC010 | Ud | Montacargas.
Montacargas hidráulico para 3000 kg, de 3 paradas (6 m).
Código |  | Unidad | Descripción | Rendimiento | Precio unitario | Importe
1 |  |  | Materiales
mt39mch010hb |  | Ud | Montacargas hidráulico para 3000 kg, de 3 paradas (6 m), de 2,5x6 m de plataforma, con guías y dos pistones. | 1 | 27722.7 | 27722.7
|  |  |  | Subtotal materiales: |  | 27722.7
2 |  |  | Mano de obra
mo016 |  | h | Oficial 1ª instalador de aparatos elevadores. | 80.707 | 23.16 | 1869.17
mo085 |  | h | Ayudante instalador de aparatos elevadores. | 80.707 | 21.75 | 1755.38
|  |  |  | Subtotal mano de obra: |  | 3624.55
3 |  |  | Costes directos complementarios
|  | % | Costes directos complementarios | 2 | 31347.3 | 626.95
Coste de mantenimiento decenal: 20.463,50€ en los primeros 10 años. |  |  |  | Costes directos (1+2+3): |  | 31974.2