## Hoja 1
ITC010 | Ud | Montacargas.
Montacargas hidráulico para 3000 kg, de 5 paradas (6 m).
Código |  | Unidad | Descripción | Rendimiento | Precio unitario | Importe
1 |  |  | Materiales
mt39mch010hd |  | Ud | Montacargas hidráulico para 3000 kg, de 5 paradas (6 m), de 2,5x6 m de plataforma, con guías y dos pistones. | 1 | 34258.9 | 34258.9
|  |  |  | Subtotal materiales: |  | 34258.9
2 |  |  | Mano de obra
mo016 |  | h | Oficial 1ª instalador de aparatos elevadores. | 97.824 | 23.16 | 2265.6
mo085 |  | h | Ayudante instalador de aparatos elevadores. | 97.824 | 21.75 | 2127.67
|  |  |  | Subtotal mano de obra: |  | 4393.27
3 |  |  | Costes directos complementarios
|  | % | Costes directos complementarios | 2 | 38652.2 | 773.04
Coste de mantenimiento decenal: 25.232,17€ en los primeros 10 años. |  |  |  | Costes directos (1+2+3): |  | 39425.3