## Hoja 1
IVA010 | Ud |  | Aireador de admisión para ventilación.
Aireador de admisión graduable, de aluminio lacado en color a elegir de la carta RAL, caudal máximo 10 l/s, de 1200x80x12 mm, con abertura de 800x12 mm, aislamiento acústico de 39 dBA y filtro antipolución. Incluso elementos de fijación.
Código |  | Unidad |  | Descripción | Rendimiento | Precio unitario | Importe
1 |  |  |  | Materiales
mt42sva235a |  | Ud |  | Aireador de admisión graduable, de aluminio lacado en color a elegir de la carta RAL, caudal máximo 10 l/s, de 1200x80x12 mm, con abertura de 800x12 mm, aislamiento acústico de 39 dBA y filtro antipolución tipo S30, para colocar en posición horizontal encima de la carpintería exterior de aluminio o PVC, hasta 80 mm de profundidad, con elementos de fijación. | 1 | 55.9 | 55.9
[5 empty] | Subtotal materiales: |  | 55.9
2 |  |  |  | Mano de obra
mo011 |  | h |  | Oficial 1ª montador. | 0.149 | 23.16 | 3.45
mo080 |  | h |  | Ayudante montador. | 0.149 | 21.78 | 3.25
[5 empty] | Subtotal mano de obra: |  | 6.7
3 |  |  |  | Costes directos complementarios
|  | % |  | Costes directos complementarios | 2 | 62.6 | 1.25
Coste de mantenimiento decenal: 3,19€ en los primeros 10 años. |  |  |  |  | Costes directos (1+2+3): |  | 63.85