## Hoja 1
IVA011 | Ud |  | Dispositivo para microventilación.
Herraje para microabertura de ventana corredera. Incluso accesorios de montaje y elementos de fijación.
Código |  | Unidad |  | Descripción | Rendimiento | Precio unitario | Importe
1 |  |  |  | Materiales
mt25pfz180a |  | Ud |  | Herraje para microabertura de ventana corredera, con accesorios de montaje y elementos de fijación. | 1 | 1.58 | 1.58
[5 empty] | Subtotal materiales: |  | 1.58
2 |  |  |  | Mano de obra
mo018 |  | h |  | Oficial 1ª cerrajero. | 0.07 | 22.82 | 1.6
mo059 |  | h |  | Ayudante cerrajero. | 0.07 | 21.84 | 1.53
[5 empty] | Subtotal mano de obra: |  | 3.13
3 |  |  |  | Costes directos complementarios
|  | % |  | Costes directos complementarios | 2 | 4.71 | 0.09
Coste de mantenimiento decenal: 0,24€ en los primeros 10 años. |  |  |  |  | Costes directos (1+2+3): |  | 4.8